## COMECA - MCU Board
Comment | Description | Designator | Footprint | LibRef | Quantity
100nF |  | C1, C2, C3, C4, C5, C6, C7, C13, C14 | 0402-CAP-TDK | CAP-SMD | 9
22pF |  | C10, C11 | 0603-CAP-TDK | CAP-SMD | 2
2.2uF |  | C12, C15, C16 | 0603-CAP-TDK | CAP-SMD | 3
10uF |  | CE1, CE2, CE3, CE4 | 0805-CAP-TDK | CAP-SMD | 4
120R@100MHz |  | F1 | 0603-IND-MURATA | BLM18BD121SN1D | 1
CON13X2 |  | J1, J2, J3, J4 | SIP13X2 | CON13X2 | 4
100K |  | R1, R11 | 0402-RES-PANASONIC | RES-SMD | 2
12K1 |  | R2 | 0402-RES-PANASONIC | RES-SMD | 1
1K5 |  | R3 | 0402-RES-PANASONIC | RES-SMD | 1
27 |  | R4, R5, R6, R7, R8, R9 | 0402-RES-PANASONIC | RES-SMD | 6
10K |  | R10 | 0402-RES-PANASONIC | RES-SMD | 1
STM32F407VGT6 |  | U1 | LQFP-100 | STM32F407VGT6 | 1
LAN8720A-CP |  | U2 | MC 24-QFN-PUNCH | LAN8720A-CP | 1
ABLS-LR-25.000MHZ-F-T |  | Y1 | HC49S | 25.000MHz Crystal | 1